## Arkusz1
Załącznik nr 4 do SWZ - Dostawa zestawów komputerów stacjonarnych typu All in One (bezdotykowy - model 2 / standardowy)
Lp. | Parametry minimalne wymagane przez Zamawiającego (elementów składowych komputa AiO) |  |  | Parametry oferowane przez Wykonawcę* | Szacowana ilość | Cena jednostkowa netto [PLN] | Wartość netto [PLN] | VAT [%] | Wartość brutto [PLN] (z doliczonym VAT) | Artykuł zaoferowany przez wykonawcę (należy wpisać producenta, model, konfigurację)
1 | 2 |  |  | 3 | 4 | 5 | 6 | 7 | 8 | 9
1 | Obudowa |  | Zintegrowana z monitorem (AiO) | 4: 50
2 | Monitor |  | o przekątnej 23”, płaski Full-HD, min. rozdzielczość: 1920x1080, bezdotykowy
3 | Procesor: |  | 4-rdzeniowy, osiągający w teście CPU Benchmark co najmniej 8886 punktów +/-1% (24.03.2021) https://www.cpubenchmark.net/high_end_cpus.html
4 | Pamięć operacyjna |  | Min. 8 GB
5 | Dysk twardy SSD |  | Pojemność: min. 256 GB
6 | Stacja dysków |  | Nagrywarka DVD+/-RW wbudowana
7 | Karta graficzna |  | Dedykowana/ zewnętrzna
8 | Karta sieciowa |  | LAN 10/100/1000
9 | Karta sieci bezprzewodowej |  | WiFi w standardzie AC
10 | Bluetooth |  | Tak
11 | Karta dźwiękowa |  | Zintegrowana
12 | Głośniki |  | Wbudowane dwa głośniki min. 5W na kanał
13 | Mikrofon |  | Cztery cyfrowe mikrofony
14 | Czytnik kart pamięci |  | Wbudowany
15 | Porty I/O |  | Wbudowane porty: • 1 x DisplayPort • 1 x HDMI In • 1 x HDMI Out • 6 portów USB wyprowadzonych na zewnątrz, w układzie: krawędź boczna: 1 x USB 3.2 Gen 1 Typu A oraz 1 x USB 3.2 Gen 2 Typu C; Panel tylny: 4 x USB 3.2 Gen 2 Typu A. Nie dopuszcza się, aby porty USB były umieszczone na dolnej oraz górnej krawędzi obudowy (dłuższy bok obudowy). • 1 x port audio typu combo ( słuchawka/mikrofon) na bocznej krawędzi obudowy (któtszy bok) • 1 x port audio-out na tylnym panelu obudowy • 1 x RJ – 45
16 | Kamera internetowa |  | Wbudowana w obudowę matrycy cyfrowa kamera FHD (1920x1080). Wbudowana w obudowę kamera IR umożliwiająca autentykację na poziomie oferowanego systemu operacyjnego. Wbudowany w obudowę mechanizm umożliwiający skuteczne zasłonięcie obiektywu kamery. Funkcjonalność realizowana na przykład poprzez wsunięcie kamery w górną krawędź obudowy.
17 | Zasilacz |  | Zasilacz wewnętrzny o mocy max. 220W pracujący w sieci 230V 50/60Hz prądu zmiennego, cechujący się sprawnością na poziomie min. 92% przy 50% obciążenia., EPA PLATINUM lub równoważny
18 | Podstawa komputera |  | • Regulację pochyłu pionowego w zakresie od -5 do 30 stopni. • Regulację wysokości w zakresie minimum 10 cm. • Ustawienie jednostki w trybie Pivot. • Obrót podstawy w lewą oraz prawą stronę.
19 | Klawiatura + mysz (komplet przewodowy / bezprzewodowy) |  | Bezprzewodowe: USB, pod kolor komputera, jeden wspólny nadajnik "nano"; kompatybilne z jednostką centralną; klawiatura z dodatkowymi klawiszami funkcyjnymi do: Wycisz, włącz/wstrzymaj, do tyłu, do przodu, głośność -, głośność +; typ klawiszy płaskie chiclet, aby zapobiec gromadzeniu kurzu / Klawiatura z gumowaymi podstawkami, żeby nie przesuwała się na śliskiej powierzchni / Mysz ergonomiczna o zaokrąglonych kształtach dla prawo/lewo-ręcznych, z rolką do przewijania | 4: 50
|  |  | Przewodowe: USB, pod kolor komputera; kompatybilne z jednostką centralną; klawiatura z dodatkowymi klawiszami funkcyjnymi do: Wycisz, włącz/wstrzymaj, do tyłu, do przodu, głośność -, głośność +; typ klawiszy płaskie chiclet, aby zapobiec gromadzeniu kurzu / Klawiatura z gumowaymi podstawkami, żeby nie przesuwała się na śliskiej powierzchni / Mysz ergonomiczna o zaokrąglonych kształtach dla prawo/lewo-ręcznych, z rolką do przewijania | 4: 25
20 | System operacyjny: | Win 10 Pro | Za równoważny system operacyjny Zamawiający uzna system operacyjny 64-bitowy, w polskiej wersji językowej, wyposażony w graficzny interfejs użytkownika, w pełni kompatybilny z oferowanym sprzętem i zainstalowany na nim, zawiera wbudowane mechanizmy ochrony antywirusowej i zaporę sieciową, z systemem dostarczona w pełni kompatybilna przeglądarka internetowa i klient poczty, umożliwia utworzenie wielu kont użytkowników o różnych poziomach uprawnień, umożliwia automatyczne aktualizacje pobierane on-line ze stron producenta (bez pośredników), możliwość skonfigurowania przez administratora regularnego automatycznego pobierania ze strony internetowej producenta systemu operacyjnego i instalowania aktualizacji i poprawek do systemu operacyjnego | 4: 45
SUMA: